## BOM
Designators | QTY | Value | Part Number | Supplier
U1 | 1 |  | FT232HQ | not stocked
U2, U3 | 2 |  | SN74AUP1G125DCKT | DK | alternative part
U4 | 1 |  | MCP1319MT-26EE/OT | DK
U5, U11 | 2 |  | TAR5S33UTE85LF | DK
U6 | 1 |  | TAR5S18UTE85LF | DK
U6 | 0 |  | TAR5S16UTE85LF | DK
U7 | 1 |  | W25Q32JVSSIQ | DK
U8 | 1 |  | Caravel Breakout Board | EF
U9 | 1 |  | MIC2211-AAYML-TR | DK
U10 | 1 |  | MCP4661T-103E/ML | DK
D1, D2, D3, D4 | 4 | RED | LTST-C230KRKT | DK
C12, C15, C24 | 3 | 10u | CC0805KKX5R8BB106 | DK
C10, C13, C18, C20-C22 | 6 | 1u | CC0805KKX7R7BB105 | DK
C2-C9, C16, C17 | 10 | 0.1u | CC0805KRX7R9BB104 | DK
C1, C11, C14, C19, C23 | 5 | 0.01u | CC0805JRX7R9BB103 | DK
R1, R5-R12, R15-R18, R27, R28 | 15 | 10K | RC0805FR-0710KL | DK
R2 | 1 | 12K, 1% | RMCF0805FT12K0 | DK
R20, R23 | 2 | 4.99K | RC0805FR-074K99L | DK
R22 | 1 | 4.22K | RC0805FR-074K22L | DK
R25, R26 | 2 | 4.7K | RC0805FR-134K7L | DK
R24 | 1 | 4.02K | RC0805FR-074K02L | DK
R21 | 1 | 499 | RC0805FR-07499RL | DK
R19 | 1 | 360 | RC0805FR-07360RL | DK
R3, R4 | 2 | 150 | RNCP0805FTD150R | DK
R13, R14 | 2 | 82 | RMCF0805FT82R0 | DK
R29-R32 | 4 | 0 | RC0805JR-070RL | DK
J1 | 1 |  | 10118193-0001LF | DK
X1 | 1 | 10MHz | DSC6001JE1A-010.0000 | DK
Y1 | 1 | 12MHz | CSTNE12M0GH5L000R0 | DK
TP1 | 1 |  | 36-5000-ND | DK